## 工程检测
海口公共保税冷链物流中心项目工程检测报价清单
序号 | 检测项目 |  |  | 检测参数 | 暂定工程量 | 单位 | 税率 | 含税单价 （元/单位） | 合计含税金额（元） | 备注
见证取样
1 | 水泥 |  |  | 胶砂强度、标准稠度用水量、凝结时间 、安定性、胶砂流动度、细度 | 15 | 组 |  |  | 0
2 | 砂子 |  |  | 表观密度、松散堆积密度及孔隙率、泥块含量、颗粒级配、氯离子含量、紧密堆积密度及空隙率 | 5 | 组 |  |  | 0
3 | 碎石 |  |  | 表观密度、松散堆积密度空及隙率、卵石含泥量（碎石泥粉含量）、针、片状颗粒含量、压碎指标、泥块含量、颗粒级配 | 1 | 组 |  |  | 0
4 | 混凝土试块 | 混凝土抗压（标养） |  | 抗压强度 | 50 | 组 |  |  | 0
5 |  | 混凝土抗压（拆模） |  | 抗压强度 | 25 | 组 |  |  | 0
6 |  | 混凝土抗压（同养） |  | 抗压强度 | 25 | 组 |  |  | 0
7 |  | 抗渗试块 |  | 抗渗性能 | 20 | 组 |  |  | 0
8 | 砂浆试块 | 砌筑砂浆试块 |  | 抗压强度 | 10 | 组 |  |  | 0
9 |  | 抹灰砂浆试块 |  | 抗压强度 | 10 | 组 |  |  | 0
10 | 混凝土配合比 | 普通混凝土配合比设计 | C10~C35 | 混凝土配合比设计、表观密度、抗压强度、坍落度 | 1 | 组 |  |  | 0
11 |  |  | C40或C40以上 | 混凝土配合比设计、表观密度、抗压强度、坍落度 | 1 | 组 |  |  | 0
12 | 聚合物水泥防水砂浆 |  |  | 外观、凝结时间、抗渗压力、抗压强度、抗折强度、粘结强度 | 2 | 组 |  |  | 0
13 | 界面剂 |  |  | 拉伸粘结强度、晾置时间 | 2 | 组 |  |  | 0
14 | 钢材 | 钢筋原材 |  | 抗拉强度、屈服强度 、最大力总延伸率、反向弯曲、重量偏差 | 20 | 组 |  |  | 0
15 |  | 焊接 |  | 抗拉强度 | 10 | 组 |  |  | 0
16 |  | 机械连接（现场检验） |  | 抗拉强度 | 10 | 组 |  |  | 0
17 |  | 机械连接（工艺检验） |  | 抗拉强度、残余变形 | 3 | 组 |  |  | 0
18 |  | 碳素结构钢 |  | 抗拉强度、屈服强度、断后伸长率 | 10 | 组 |  |  | 0
19 |  | 低合金高强度结构钢 |  | 抗拉强度、屈服强度、断后伸长率 | 10 | 组 |  |  | 0
20 | 螺栓 | 高强大六脚螺栓 |  | 硬度\扭矩系数 | 4 | 组 |  |  | 0
21 | 钢结构 |  |  | 抗滑移系数 | 4 | 组 |  |  | 0
22 | 焊丝 |  |  | 尺寸偏差、焊丝松弛直径和翘距 | 2 | 组 |  |  | 0
23 | 砖，砌块 | 灰砂砖 |  | 抗压强度 | 3 | 组 |  |  | 0
24 |  | 蒸压加气混凝土砌块 |  | 抗压强度 、干密度、含水率 | 3 | 组 |  |  | 0
25 | 钢管 | 低压流体输送 用焊接钢管 |  | 抗拉强度、屈服强度、断后伸长率、压扁试验或弯曲性能 | 2 | 组 |  |  | 0
26 | 钢塑复合管材 | 衬塑复合钢管 |  | 结合强度、压扁试验或弯曲试验 | 2 | 组 |  |  | 0
27 | 建筑涂料 | 建筑内外墙用底漆 |  | 在容器中的状态、施工性、涂膜外观、干燥时间、透水性、耐水性、耐碱性、附着力 | 2 | 组 |  |  | 0
28 |  | 合成树脂乳液墙面涂料（内墙） |  | 在容器中的状态、施工性、涂膜外观、干燥时间、透水性、耐碱性、耐洗刷性 | 2 | 组 |  |  | 0
29 |  | 合成树脂乳液外墙涂料（外墙） |  | 在容器中的状态、施工性、涂膜外观、干燥时间、透水性、耐水性、耐碱性、附着力 | 2 | 组 |  |  | 0
30 |  | 合成树脂乳液砂壁状建筑涂料 |  | 在容器中的状态、施工性、涂膜外观、干燥时间、粘结强度、初期干燥抗裂性、耐水性、耐碱性 | 2 | 组 |  |  | 0
31 |  | 聚合物水泥防水涂料 |  | 固体含量、拉伸强度 、断裂伸长率、不透水性、外观、抗渗性、低温柔性、粘接强度 | 2 | 组 |  |  | 0
32 |  | 非固化橡胶沥青防水涂料 |  | 外观、固体含量、耐热性、耐碱性、粘结强度 | 2 | 组 |  |  | 0
33 |  | 钢结构防火涂料 |  | 在容器中的状态、初期干燥抗裂性、抗压强度、干燥时间、粘结强度 | 2 | 组 |  |  | 0
34 |  | 环氧铁中间漆 |  | 干燥时间（表干，实干）、耐冲击试验 | 2 | 组 |  |  | 0
35 |  | 环氧富锌底漆 |  | 在容器中的状态、施工性、涂膜外观、干燥时间、耐冲击性、附着力 | 2 | 组 |  |  | 0
36 | 腻子 | 建筑外墙用腻子 |  | 在容器中的状态、施工性、打磨性、干燥时间、粘结强度、初期干燥抗裂性、耐水性、耐碱性 | 2 | 组 |  |  | 0
37 |  | 建筑室内用腻子 |  | 在容器中的状态、施工性、打磨性、干燥时间、粘结强度、初期干燥抗裂性、耐水性、柔韧性 | 2 | 组 |  |  | 0
38 | 防水卷材 | 自粘聚合物改性沥青防水卷材 |  | 不透水性、拉力、延伸率、耐热性、可溶物含量、低温柔性 | 2 | 组 |  |  | 0
39 |  | 弹性体改性沥青防水卷材 |  | 不透水性、拉力、延伸率、耐热性、可溶物含量、低温柔性 | 2 | 组 |  |  | 0
40 | 陶瓷砖 |  |  | 吸水率、破坏强度、断裂模数 | 2 | 组 |  |  | 0
41 | 胶粘剂 | 陶瓷砖胶粘剂 |  | 晾置时间、滑移、拉伸粘结强度、剪切粘结强度 | 2 | 组 |  |  | 0
42 | 安全 | 直角钢管脚手架 |  | 抗滑 、抗破坏、扭转刚度 | 1 | 组 |  |  | 0
43 |  | 旋转钢管脚手架 |  | 抗滑、抗破坏 | 1 | 组 |  |  | 0
44 |  | 对接钢管脚手架 |  | 抗拉性能 | 1 | 组 |  |  | 0
45 |  | 安全平（立）网 |  | 耐冲击性、阻燃性能、绳结构、节点、尺寸规格 | 1 | 组 |  |  | 0
46 |  | 密目式安全立网 |  | 耐贯穿性、耐冲击性、断裂力• 断裂伸长、接缝部位抗拉强力、梯形法撕裂强力、开眼环扣强力、外观、阻燃性能、尺寸规格 | 1 | 组 |  |  | 0
47 |  | 安全帽 |  | 冲击吸收性能、耐穿刺性能、下颏带强度、质量外观、结构及尺寸 | 1 | 组 |  |  | 0
48 |  | 安全带 |  | 总体结构、安全带组成与设计、安全带系统性能 | 2 | 组 |  |  | 0
49 | 装饰装修板材 | 金属及金属复合材料吊顶板 |  | 膜厚、涂层附着力、铅笔硬度、耐冲击性、耐酸性、耐碱性、耐沸水性 | 2 | 组 |  |  | 0
50 |  | 建筑装饰用铝单板 |  | 耐冲击性、涂层附着力、耐砂浆性、铅笔硬度 | 1 | 组 |  |  | 0
51 |  | 纸面石膏板 |  | 抗冲击性、断裂荷载、面密度、吸水率、表面吸水量、受潮挠度 | 2 | 组 |  |  | 0
52 | 轻钢龙骨 | 吊顶龙骨 |  | 静载试验，双面镀锌量，外观 | 4 | 组 |  |  | 0
53 |  | 墙体龙骨 |  | 外观，双面镀锌量，静载试验，墙体龙骨抗冲击性 | 2 | 组 |  |  | 0
54 | 电缆电线 | 1芯 |  | 标志、绝缘线芯识别、结构检查、外径、椭圆度、绝缘厚度、不延燃试验、导体电阻 | 3 | 组 |  |  | 0
55 |  | 2芯 |  |  | 2 |  |  |  | 0
56 |  | 3芯 |  |  | 2 |  |  |  | 0
57 |  | 4芯 |  |  | 1 |  |  |  | 0
58 |  | 5芯 |  |  | 3 |  |  |  | 0
59 | 断路器 | 过电 流保护断路 器 |  | 标志、电击保护（剩余电流保护）、耐热、灼热丝试验（耐非正常热） | 2 | 组 |  |  | 0
60 | 开关、插座 |  |  | 额定值、分类标志、耐非正常热和耐燃（灼热丝试验）、防触电保护、耐热、机械强度 | 4 | 组 |  |  | 0
61 | 电缆桥架 |  |  | 外观及尺寸精度检查、机械载荷试验、表面防护层厚度、附着力 | 2 | 组 |  |  | 0
62 | 抗震支架 |  |  | 外观、涂层厚度、尺寸公差 | 2 | 组 |  |  | 0
分计 | [8 empty] | 0
节能检测
一 | 墙体节能
1 | 屋面保温材料 | 挤塑聚苯乙烯泡沫板 |  | 燃烧性能B级、压缩强度、吸水率、导热系数、表观密度 | 2 | 组 |  |  | 0
2 | 墙体材料 | 抗裂砂浆 |  | 拉伸粘结强度、可操作时间、压折比 | 2 | 组 |  |  | 0
3 |  | 网格布 |  | 单位面积质量、断裂强力/耐碱断裂强力、耐碱拉伸断裂强力保留率、断裂伸长率 | 1 | 组 |  |  | 0
4 | 加气混凝土砌块 |  |  | 导热系数 | 2 | 组 |  |  | 0
5 | 玻璃 |  |  | 可见光、遮阳系数等 | 1 | 组 |  |  | 0
6 | 中空玻璃 |  |  | 露点 | 1 | 组 |  |  | 0
7 | 外窗保温 |  |  | 传热系数 | 1 | 组 |  |  | 0
8 | 配电与照明节能工程 |  |  | 照度 | 220 | 处/（点） |  |  | 0
|  |  |  | 功率密度 | 22 | 处/（点） |  |  | 0
9 | 型材 |  |  | 抗拉强度、膜厚、壁厚（尺寸）、硬度（韦氏硬度） | 1 | 组 |  |  | 0
分计 | [8 empty] | 0
结构检测
1 | 主体 |  |  | 回弹 | 42 | 个 |  |  | 0
2 |  |  |  | 钢筋保护层 | 45 | 个 |  |  | 0
3 |  |  |  | 楼板厚度 | 9 | 个 |  |  | 0
4 |  |  |  | 垂直度 | 9 | 个 |  |  | 0
5 |  |  |  | 尺寸偏差 | 27 | 个 |  |  | 0
分计 | [8 empty] | 0
门窗检测
1 | 门窗物理性能-物理三性 |  |  | 抗风压性、水密性、气密性 | 2 | 组 （3樘/组） |  |  | 0
分计 | [8 empty] | 0
室内环境检测
1 | 氡、游离甲醛、苯、氨、TVOC、甲笨、二甲笨 |  |  | / | 12 | 点 |  |  | 0
分计 | [8 empty] | 0
钢结构
1 | A3仓库 | 焊缝探伤检测 |  | / | 88 | 米、处、根 |  |  | 0
2 |  | 防火涂层检测 |  | / | 30 | 米、处、根 |  |  | 0
3 |  | 防腐涂层检测 |  | / | 30 | 米、处、根 |  |  | 0
4 |  | 钢柱垂直度 |  | / | 3 | 米、处、根 |  |  | 0
5 |  | 钢梁挠度 |  | / | 28 | 米、处、根 |  |  | 0
6 | A1仓库 | 焊缝探伤检测 |  | / | 83 | 米、处、根 |  |  | 0
7 |  | 防火涂层检测 |  | / | 28 | 米、处、根 |  |  | 0
8 |  | 防腐涂层检测 |  | / | 28 | 米、处、根 |  |  | 0
9 |  | 钢柱垂直度 |  | / | 3 | 米、处、根 |  |  | 0
10 |  | 钢梁挠度 |  | / | 26 | 米、处、根 |  |  | 0
分计 | [8 empty] | 0
道路工程
1 | 道路工程 | 击实 |  | / | 1 | 个 |  |  | 0
2 |  | 压实度 |  | / | 56 | 个 |  |  | 0
分计 | [8 empty] | 0
地基检测
1 | 地基检测 | 重型动力触探 |  | / | 41 | m |  |  | 0
分计 | [8 empty] | 0
合计 | [8 empty] | 0
说明：
1、单位为综合包干单价，应包含检测任务书中所有检测要求，合同签订后不做调整；
2、最终结算以甲方确认完成的工作量为准。