## 广州大道材料设备有限公司 (hidden)
询价单
序号 | 物品名称 | 参数要求 | 规格 | 单位 | 采购数量 | 报价 （元） （不含税） |  | 备注
[6 empty] | 单价 | 合计
1 | 沥青油 | 阳离子乳化沥青，PC-2(透层油及基层养生用） 1.破乳速度：慢裂； 2.粒子电荷：阳离子（+） 3.筛上残留物（1.18mm筛子）：不大于0.1% 4.粘度 （1）道路标准粘度计C25.3:16-20s 5.蒸发残留物： （1）残留分含量：不低于50% （2）溶解度：不低于99% （3）针入度（25°C）：110-150mm （4）延度（15°C）：≥80cm 6.与粗集料的粘附性，裹附面积：＞2/3 7.常温贮存稳定性： （1）1d，不大于：1% （2）5d，不大于：5% | 乳化沥青（200kg/桶） | 桶 | 6 | 960 | 5760
2 | 冷补沥青混合料 | 1.黏附性等级：5 2.灌入强度（kg/cm²）：1.0 3.粘聚力（%）：100 4.稳定度（kN)：≥8 5.残留稳定度（%）：95-99% | LB-13 | 吨 | 250 | 2200 | 550000
3 | 灌缝胶 | 1.锥入度(25℃，5s,150g)(0.1mm)：85-90 2、压缩回弹恢复率（25℃）（%）：30-70 3.黏度（190℃）（Pa·s）:2.0-2.5 4.密度（g/cm³）：≤1.45 5.热老化后性能（190℃） （1）软化点（℃）：≥80 （2）低温拉伸（℃）：试验通过 | 橡胶沥青 普通型-10°C | 吨 | 12 | 5800 | 69600
不含税合计（元） | [6 empty] | 625360
开具增值税专票，税率 | [6 empty] | 13%
税金（元） | [6 empty] | 81296.8
含税总价（元） | [6 empty] | 706656.8
注：
1.计划供货期：需方通知供货方送货之日起7日历天内,合同期限2年。
2.质量标准：合格
3.其它：无
报价单位（盖章）：广州大道材料设备有限公司
联系人：廖先红 电话：15622340563
日期：2026年4月7日

## 广东新路洁道路养护工程有限公司 (hidden)
询价单
序号 | 物品名称 | 参数要求 | 规格 | 单位 | 采购数量 | 报价 （元） （不含税） |  | 备注
[6 empty] | 单价 | 合计
1 | 沥青油 | 阳离子乳化沥青，PC-2(透层油及基层养生用） 1.破乳速度：慢裂； 2.粒子电荷：阳离子（+） 3.筛上残留物（1.18mm筛子）：不大于0.1% 4.粘度 （1）道路标准粘度计C25.3:16-20s 5.蒸发残留物： （1）残留分含量：不低于50% （2）溶解度：不低于99% （3）针入度（25°C）：110-150mm （4）延度（15°C）：≥80cm 6.与粗集料的粘附性，裹附面积：＞2/3 7.常温贮存稳定性： （1）1d，不大于：1% （2）5d，不大于：5% | 乳化沥青（200kg/桶） | 桶 | 6 | 900 | 5400
2 | 冷补沥青混合料 | 1.黏附性等级：5 2.灌入强度（kg/cm²）：1.0 3.粘聚力（%）：100 4.稳定度（kN)：≥8 5.残留稳定度（%）：95-99% | LB-13 | 吨 | 250 | 2000 | 500000
3 | 灌缝胶 | 1.锥入度(25℃，5s,150g)(0.1mm)：85-90 2、压缩回弹恢复率（25℃）（%）：30-70 3.黏度（190℃）（Pa·s）:2.0-2.5 4.密度（g/cm³）：≤1.45 5.热老化后性能（190℃） （1）软化点（℃）：≥80 （2）低温拉伸（℃）：试验通过 | 橡胶沥青 普通型-10°C | 吨 | 12 | 5600 | 67200
不含税合计（元） | [6 empty] | 572600
开具增值税专票，税率 | [6 empty] | 13%
税金（元） | [6 empty] | 74438
含税总价（元） | [6 empty] | 647038
注：
1.计划供货期：需方通知供货方送货之日起7日历天内,合同期限2年。
2.质量标准：合格
3.其它：无
报价单位（盖章）：广东新路洁道路养护工程有限公司
联系人：陈冬梅 电话：13138682170
日期：2026年4月7日

## 广州粤路通达交通科技发展有限公司 (hidden)
询价单
序号 | 物品名称 | 参数要求 | 规格 | 单位 | 采购数量 | 报价 （元） （不含税） |  | 备注
[6 empty] | 单价 | 合计
1 | 沥青油 | 阳离子乳化沥青，PC-2(透层油及基层养生用） 1.破乳速度：慢裂； 2.粒子电荷：阳离子（+） 3.筛上残留物（1.18mm筛子）：不大于0.1% 4.粘度 （1）道路标准粘度计C25.3:16-20s 5.蒸发残留物： （1）残留分含量：不低于50% （2）溶解度：不低于99% （3）针入度（25°C）：110-150mm （4）延度（15°C）：≥80cm 6.与粗集料的粘附性，裹附面积：＞2/3 7.常温贮存稳定性： （1）1d，不大于：1% （2）5d，不大于：5% | 乳化沥青（200kg/桶） | 桶 | 6 | 1000 | 6000
2 | 冷补沥青混合料 | 1.黏附性等级：5 2.灌入强度（kg/cm²）：1.0 3.粘聚力（%）：100 4.稳定度（kN)：≥8 5.残留稳定度（%）：95-99% | LB-13 | 吨 | 250 | 2080 | 520000
3 | 灌缝胶 | 1.锥入度(25℃，5s,150g)(0.1mm)：85-90 2、压缩回弹恢复率（25℃）（%）：30-70 3.黏度（190℃）（Pa·s）:2.0-2.5 4.密度（g/cm³）：≤1.45 5.热老化后性能（190℃） （1）软化点（℃）：≥80 （2）低温拉伸（℃）：试验通过 | 橡胶沥青 普通型-10°C | 吨 | 12 | 5750 | 69000
不含税合计（元） | [6 empty] | 595000
开具增值税专票，税率 | [6 empty] | 13%
税金（元） | [6 empty] | 77350
含税总价（元） | [6 empty] | 672350
注：
1.计划供货期：需方通知供货方送货之日起7日历天内,合同期限2年。
2.质量标准：合格
3.其它：无
报价单位（盖章）：广州粤路通达交通科技发展有限公司
联系人：袁娜 电话：13178863090
日期：2026年4月7日

## 报价单
2026-2028年度冷补沥青混合料等道路养护材料采购项目（二次）报价单
序号 | 物品名称 | 参数要求 | 规格/型号 | 暂估数量 | 单位 | 控制价 （不含税） | 报价（不含税） |  |  | 备注
[6 empty] | 单价 （元） | 品牌 | 单价 （元） | 小计 （元）
1 | 沥青油 | 阳离子乳化沥青，PC-2(透层油及基层养生用） 1.破乳速度：慢裂； 2.粒子电荷：阳离子（+） 3.筛上残留物（1.18mm筛子）：不大于0.1% 4.粘度 （1）道路标准粘度计C25.3:16-20s 5.蒸发残留物： （1）残留分含量：不低于50% （2）溶解度：不低于99% （3）针入度（25°C）：110-150mm （4）延度（15°C）：≥80cm 6.与粗集料的粘附性，裹附面积：＞2/3 7.常温贮存稳定性： （1）1d，不大于：1% （2）5d，不大于：5% | 乳化沥青 （200kg/桶） | 6 | 桶 | 600
2 | 冷补沥青混合料 | 1.黏附性等级：5 2.灌入强度（kg/cm²）：≥1.0 3.粘聚力（%）：100 4.稳定度（kN)：≥8 5.残留稳定度（%）：95-99% | LB-13 | 250 | 吨 | 1490
3 | 灌缝胶 | 1.锥入度(25℃，5s,150g)(0.1mm)：85-90 2.压缩回弹恢复率（25℃）（%）：30-70 3.黏度（190℃）（Pa·s）:2.0-4 4.密度（g/cm³）：≤1.45 5.热老化后性能（190℃） （1）软化点（℃）：≥80 （2）低温拉伸（℃）：试验通过 | 橡胶沥青 普通型-10°C | 12 | 吨 | 4700
不含税合计（元）
开具增值税专票，税率 | [6 empty] | %
税金（元）
含税总价（元）
备注： 1.报价单中“暂估数量”仅供参考，最终以实际执行数量为准； 2.所报单价为综合单价（含人工费、运输费等相关费用，此综合单价为最终结算单价，不再增加其他任何费用）； 3.供应商针对本项目报价单的每一项货物进行报价，不得漏项缺项，并且每一项所报“不含税单价”均不能超过该项对应的单价控制价，漏项缺项或超出响应单价控制价的，按否决响应资格处理； 4.报价保留两位小数；
供应商： （盖单位章）
法定代表人或其委托代理人： （签字）
年 月 日