## 1
报价清单
序号 | 物品名称 | 规格 | 参数要求 | 单位 | 暂估 数量 | 控制价 （不含税） | 报价 （不含税） |  | 备注
[6 empty] | 单价 （元） | 单价（元） | 合计（元）
1 | 低压流体输送用焊接钢管（热镀锌） | DN250*4.0mm | ①碳素钢和中低合金钢钢管，外表具有热镀锌层； ②6米一条 | 条 | 1 | 850 |  | 0
2 |  | DN150*4.0mm |  | 条 | 10 | 425 |  | 0
3 |  | DN125*4.0mm |  | 条 | 1 | 370 |  | 0
4 |  | DN100*3.75mm |  | 条 | 1 | 270 |  | 0
5 |  | DN50*3.25mm |  | 条 | 6 | 135 |  | 0
6 |  | DN25*3.25mm |  | 条 | 6 | 96.9 |  | 0
7 | 法兰闸阀 | DN600 | ①球墨铸铁阀体，适用介质：水、污水、泥浆等常温低压流体，软密封阀瓣； ②结构设计，凸面法兰； ​压力：PN≤1.6 MPa（常规供水）； ​适用温度：0℃-100℃（橡胶密封）； | 个 | 1 | 6000 |  | 0
8 |  | DN400 |  | 个 | 1 | 2280 |  | 0
9 |  | DN300 |  | 个 | 1 | 1200 |  | 0
10 |  | DN200 | ①球墨铸铁阀体，适用介质：水、污水、泥浆等常温低压流体，软密封阀瓣，阀杆顶部增加铜制锁水扣； ②法兰接口，凸面法兰 ​压力：PN≤1.6 MPa（常规供水）。 ​适用温度：0℃-100℃（橡胶密封）。 | 个 | 5 | 480 |  | 0
11 |  | DN150 |  | 个 | 40 | 365 |  | 0
12 |  | DN100 |  | 个 | 10 | 220 |  | 0
13 |  | DN80 |  | 个 | 1 | 239.4 |  | 0
14 |  | DN50 |  | 个 | 50 | 222.3 |  | 0
15 | 钢制伸缩器 | DN600 | ①材质：球墨铸铁短款 基体材质：球墨铸铁（QT600-3或QT700-2），密封材料：丁腈橡胶（NBR） ②短款三层设计。 | 个 | 1 | 1500 |  | 0
16 |  | DN400 |  | 个 | 2 | 1000 |  | 0
17 |  | DN300 |  | 个 | 1 | 850 |  | 0
18 |  | DN200 |  | 个 | 10 | 550 |  | 0
19 |  | DN150 |  | 个 | 40 | 445 |  | 0
20 |  | DN100 |  | 个 | 30 | 280 |  | 0
21 |  | DN80 |  | 个 | 10 | 280 |  | 0
22 |  | DN50 |  | 个 | 1 | 180 |  | 0
23 | 铸铁承盘 | DN200 | 材质：球墨铸铁，承口 | 个 | 1 | 390 |  | 0
24 |  | DN150 |  | 个 | 1 | 310 |  | 0
25 | 塑料哈夫节 | DN160 | ①主体PE材质，内置丁晴橡胶圈 ②抱箍式 | 个 | 10 | 90 |  | 0
26 |  | DN110 |  | 个 | 10 | 60 |  | 0
27 | 反扣哈夫节 | H200FK | ①材质：球墨铸铁QT450-10 ②密封：EPDM橡胶 ③压力：PN1.6MPa ④温度：0℃～80℃ ⑤结构：反扣锁紧，快速抢修 | 个 | 1 | 444.4956 |  | 0
28 |  | H300FK |  | 个 | 1 | 746.1858 |  | 0
29 |  | H400FK |  | 个 | 2 | 1183.1416 |  | 0
30 |  | H600FK |  | 个 | 1 | 1738.5 |  | 0
31 | 长体止回阀 | DN200 | ①球墨铸铁（QT600-3、QT700-2，阀瓣采用硬密封，分体式设计；​ ②阀瓣重锤式结构； 缓冲装置：多弹簧结构或橡胶缓冲垫； 公称压力：PN≤1.6MPa（常规）； 工作温度：常温型（0℃-80℃） 接口标准：法兰连接（HG/T 20592） | 台 | 8 | 480 |  | 0
32 |  | DN150 |  | 台 | 20 | 370 |  | 0
33 |  | DN100 |  | 台 | 10 | 170 |  | 0
34 |  | DN50 |  | 台 | 5 | 100 |  | 0
35 | 缓闭止回阀 | DN100 | ① 材质：球墨铸铁QT600-3 ② 结构：重锤式、多弹簧缓冲 ③ 压力：PN1.6MPa ④ 温度：0℃～80℃ ⑤ 连接：法兰连接 HG/T20592 | 台 | 4 | 786.6 |  | 0
36 | 1寸半镀锌内接 | DN40 | ①玛钢主材质，外表热镀锌涂层； ②承压2.5mpa； | 个 | 20 | 5 |  | 0
37 | 1寸镀锌三通 | DN25 |  | 个 | 10 | 7.5 |  | 0
38 | 1寸内接 | DN25 |  | 个 | 500 | 2 |  | 0
39 | 不锈钢螺丝 | 12*50 | 304不锈钢 | 套 | 480 | 1.5 |  | 0
40 |  | 10*50 |  | 套 | 480 | 1.5 |  | 0
41 | 不锈钢闸阀（明杆） | DN100 | ①304不锈钢 ②明杆外观，凸面法兰连接； ③承压1.6mpa | 台 | 1 | 750 |  | 0
42 |  | DN80 |  | 台 | 1 | 650 |  | 0
43 |  | DN65 |  | 台 | 1 | 560 |  | 0
44 | 法兰胶垫 | DN400 | ①丁腈橡胶材质； ②耐温度0℃至80℃； ③承压1.6mpa。 | 片 | 10 | 9.5 |  | 0
45 |  | DN300 |  | 片 | 10 | 6 |  | 0
46 |  | DN200 |  | 片 | 10 | 1.5 |  | 0
47 |  | DN150 |  | 片 | 410 | 1.5 |  | 0
48 |  | DN100 |  | 片 | 500 | 0.99 |  | 0
49 |  | DN80 |  | 片 | 100 | 0.99 |  | 0
50 |  | DN65 |  | 片 | 100 | 1.71 |  | 0
51 |  | DN50 |  | 片 | 10 | 0.7 |  | 0
52 |  | DN40 |  | 片 | 10 | 0.5 |  | 0
53 | 电动对夹蝶阀 | DN100 | ①球墨铸铁对夹蝶阀阀体，三元乙丙橡胶内衬； ②#15型220V电动执行器； ③支持增加远程自动化控制 ④承压1.6mpa； ⑤IP65防水等级 | 台 | 1 | 550 |  | 0
54 | 涡轮对夹蝶阀 | DN100 | 球墨铸铁对夹阀体，三元乙丙橡胶内衬 | 台 | 6 | 230 |  | 0
55 |  | DN200 |  | 台 | 1 | 480 |  | 0
56 | 镀锌补芯 | DN25*20 | ①玛钢主材质，外表热镀锌涂层； ②承压2.5mpa； | 个 | 10 | 2 |  | 0
57 | 镀锌堵头 | DN50 |  | 个 | 10 | 5 |  | 0
58 | 镀锌内接 | DN15 |  | 个 | 40 | 0.99 |  | 0
59 | 镀锌弯头 | DN50 |  | 个 | 10 | 8 |  | 0
60 |  | DN15 |  | 个 | 10 | 1.98 |  | 0
61 | 法兰排气阀 | DN100 | ①球墨铸铁阀体，凸面法兰连接，单孔； ②公称压力：PN16。 | 台 | 1 | 130 |  | 0
62 | 法兰软接头 | DN40 | ①球墨铸铁法兰盘，橡胶阀体采用高弹性材料（丁腈橡胶NBR） ②适用PN≤1.6MPa工况； ③可活动法兰，橡胶球体内含钢丝 | 个 | 10 | 44.55 |  | 0
63 |  | DN50 |  | 个 | 10 | 49.5 |  | 0
64 | 法兰消声止回阀 | DN100 | ①球墨铸铁阀体，内置弹簧，外部烤漆； ②适用于无人值守的自动化系统； ③承压1.6mpa | 台 | 1 | 180 |  | 0
65 | 浮球水位控制器 | DN100 | ①球墨铸铁阀体，铜制开关配件，带不锈钢浮球； ②凸面法兰连接 | 个 | 1 | 350 |  | 0
66 | 钢制50法兰盘（焊） | DN50 | ①20#钢材质，凸面法兰，带水线； ②采用焊接方式进行连接 | 片 | 10 | 25 |  | 0
67 | 钢制开边抢修器 | P200*300 | ①球墨铸铁主体，内置丁腈橡胶密封条，表面具有环氧涂层； ②采用双重密封结构（橡胶唇型密封圈） ③支持不同管径（DN50-DN600）及壁厚的适配 | 个 | 1 | 200 |  | 0
68 |  | P110*500 |  | 个 | 10 | 175 |  | 0
69 |  | P110*300 |  | 个 | 10 | 100 |  | 0
70 |  | P65*300 |  | 个 | 1 | 110 |  | 0
71 |  | P80*300 |  | 个 | 1 | 110 |  | 0
72 | 沟槽明杆闸阀 | DN100 | ①球墨铸铁阀体阀芯阀杆，软密封闸板，外表面涂有红色烤漆， ②明杆设计，阀杆外露，配备手轮或扳手； ③采用沟槽连接； ④承压1.6mpa | 台 | 1 | 150 |  | 0
73 | 古铜快接 | DN100 | ①球墨铸铁材质，古铜表面镀层； ②内置胶圈实现双重密封（胶圈+结构密封），胶圈采用丁腈橡胶（NBR）。 | 个 | 10 | 79 |  | 0
74 |  | DN50 |  | 个 | 10 | 20 |  | 0
75 |  | DN40 |  | 个 | 20 | 18 |  | 0
76 |  | DN25 |  | 个 | 20 | 15 |  | 0
77 |  | DN20 |  | 个 | 10 | 12 |  | 0
78 |  | DN15 |  | 个 | 20 | 10 |  | 0
79 |  | DN80 |  | 个 | 10 | 50 |  | 0
80 | 管卡 | DN600*200 | ①球墨铸铁基体，内置丁腈橡胶； ②搭配8.8高强度螺丝，表面具有环氧喷漆。 | 个 | 1 | 2100 |  | 0
81 |  | DN400*150 |  | 个 | 1 | 1236.3717 |  | 0
82 |  | DN300*150 |  | 个 | 2 | 852.1239 |  | 0
83 | 焊接大小头 | 150*100 | ①20#钢焊接大小头，通过焊接方式实现管道间的可靠连接，确保介质（如水、蒸汽、油品、气体等）的密封传输，防止泄漏。 ②承压与支撑作用。 | 个 | 10 | 38 |  | 0
84 |  | 200x150 |  | 个 | 10 | 66.12 |  | 0
85 | 焊接法兰盘 | DN200 | ①20#钢焊接法兰； ②承压与支撑作用，法兰外径、内径、螺栓孔中心距等符合GB/T 9112~9124-2010《钢制管法兰技术条件》要求； ③公差等级H2级，PN10。 | 个 | 1 | 105 |  | 0
86 | 焊接法兰 | DN150 |  | 个 | 100 | 72 |  | 0
87 |  | DN100 |  | 个 | 50 | 45 |  | 0
88 | 焊接弯头 | DN200 | ①20#钢（GB/T 3077）国标焊接弯头（加长加厚）； ②适用于高压（PN≤1.6MPa）及腐蚀性介质环境 | 个 | 20 | 130 |  | 0
89 |  | DN150 |  | 个 | 90 | 90 |  | 0
90 |  | DN100 |  | 个 | 10 | 45 |  | 0
91 | 焊接三通 | DN100 | ①20#钢（GB/T 3077）国标焊接三通； ②适用于高压（PN≥1.6MPa）及腐蚀性介质环境 | 个 | 10 | 69 |  | 0
92 |  | DN150 |  | 个 | 4 | 128 |  | 0
93 | 机械三通 | DN114*60 | 球墨铸铁基体，表面烤漆，内置丁腈橡胶，镀锌8.8螺丝 | 个 | 10 | 19.8 |  | 0
94 | 卡箍明杆闸阀 | DN80 | ①球墨铸铁阀体阀芯阀杆，软密封闸板，外表面具有红色烤漆； ②明杆设计：阀杆外露，配备手轮或扳手； ③采用沟槽连接； ④承压1.6mpa | 台 | 1 | 140 |  | 0
95 | 卡箍 | DN165 | ①球墨铸铁基体，内置丁晴橡胶圈，搭配8.8高强度螺丝，表面烤漆； ②承压2.5mpa | 个 | 10 | 18 |  | 0
96 |  | DN114 |  | 个 | 10 | 10.5 |  | 0
97 |  | DN89 |  | 个 | 200 | 9.9 |  | 0
98 | 卡箍法兰 | DN89 | ①球墨铸铁基体，高径凸面法兰； ②采用沟槽连接，表面烤漆； ③承压2.5mpa。 | 个 | 100 | 22 |  | 0
99 |  | DN114 |  | 个 | 10 | 22 |  | 0
100 | 开边抢修器 | DN40*200mm | ①球墨铸铁主体，内置丁腈橡胶密封条，表面具有环氧涂层； ②适用于水务的输管线抢修，采用双重密封结构（橡胶唇型密封圈）； ③支持不同管径（DN50~DN600）及壁厚的适配 | 个 | 15 | 68 |  | 0
101 |  | DN50*200mm |  | 个 | 70 | 70 |  | 0
102 | 螺口闸阀 | DN80 | ①球墨铸铁阀体，红色手轮，软密封阀板； ②螺口接口 | 个 | 1 | 111.1 |  | 0
103 |  | DN40 |  | 个 | 32 | 57 |  | 0
104 |  | DN25 |  | 个 | 500 | 22.22 |  | 0
105 |  | DN20 |  | 个 | 10 | 17.17 |  | 0
106 |  | DN15 |  | 个 | 40 | 15.15 |  | 0
107 | 六孔胶垫 | DN65 | ①丁腈橡胶材质，基体有六个圆孔； ②承压1.6mpa； ③耐温度0℃至80℃ | 个 | 80 | 2.02 |  | 0
108 |  | DN100 |  | 个 | 280 | 3.535 |  | 0
109 | 螺丝 | Φ20X70MM | ①采用优质碳素结构钢，外表镀锌（锌层厚度≥5μm） ②高强度8.8级 | 套 | 1000 | 2.508 |  | 0
110 |  | Φ20X80MM |  | 套 | 10 | 2.3 |  | 0
111 |  | Φ20X100MM |  | 套 | 800 | 2.6 |  | 0
112 |  | Φ20X120MM |  | 套 | 10 | 3 |  | 0
113 |  | Φ20X180MM |  | 套 | 10 | 4.2 |  | 0
114 |  | Φ16X150MM |  | 套 | 10 | 2.9 |  | 0
115 |  | Φ16X130MM |  | 套 | 10 | 2.77 |  | 0
116 |  | Φ16X100MM |  | 套 | 10 | 2.48 |  | 0
117 |  | Φ16X80MM |  | 套 | 10 | 1.55 |  | 0
118 |  | Φ16X70MM |  | 套 | 2000 | 1.5 |  | 0
119 |  | Φ16X60MM |  | 套 | 1100 | 1.15 |  | 0
120 |  | Φ16X50MM |  | 套 | 400 | 1.15 |  | 0
121 | 螺丝 | Φ20X60MM |  | 套 | 240 | 2.25 |  | 0
122 |  | Φ24X100MM |  | 套 | 10 | 6.4 |  | 0
123 |  | Φ20X150MM |  | 套 | 200 | 4 |  | 0
124 |  | Φ12X50MM |  | 套 | 1200 | 1 |  | 0
125 |  | Φ12X45MM |  | 套 | 200 | 1 |  | 0
126 |  | Φ8*120MM |  | 套 | 10 | 1.14 |  | 0
127 |  | Φ10*120MM |  | 套 | 1000 | 1.254 |  | 0
128 | 盲板 | DN300 | ①20#钢 ②国标法兰盲板 | 块 | 1 | 280 |  | 0
129 | 室外地上消防栓 | DN100 | ①球墨铸铁基体，法兰底座， ②三个出水口（接口铜制） | 个 | 4 | 270 |  | 0
130 | 水表胶垫 | DN100 | ①丁腈橡胶材质； ②承压1.6mpa； ③耐温度0℃至80℃ | 片 | 10 | 1 |  | 0
131 |  | DN20 | 丁腈橡胶材质 | 片 | 40 | 0.5244 |  | 0
132 |  | DN15 |  | 片 | 40 | 0.513 |  | 0
133 | 丝扣软密封闸阀 | DN50 | ①球墨铸铁阀体，红色手轮，软密封阀板， ②螺口接口，螺纹精度等级为5G； ③接口尺寸需与管道匹配 | 个 | 20 | 54 |  | 0
134 |  | DN40 |  | 个 | 20 | 44 |  | 0
135 |  | DN25 |  | 个 | 160 | 22.2655 |  | 0
136 | 丝扣止回阀 | DN40 | 球墨铸铁阀体，阀板带胶垫，丝扣连接 | 个 | 20 | 29.7 |  | 0
137 | 消防栓头 | DN65 | ①球墨铸铁阀体，黑漆手轮，表面烤红漆； ②丝扣连接； ③承压1.6mpa | 个 | 20 | 44.55 |  | 0
138 |  | DN50 |  | 个 | 10 | 39.6 |  | 0
139 | 普通压力表 | DN20 | ①表壳铁质，接头铜制，铜合金机芯 ②测量范围：0-1.6MPa ③精度等级：1.6级 ④表盘直径：∅100mm ⑤工作温度：0-80℃ ⑥压力接口：公制螺纹M14*1.5 | 个 | 10 | 17.82 |  | 0
140 |  | DN15 |  | 个 | 10 | 9.9 |  | 0
141 | 远传压力表 | DN15 | ①表壳铁质，接头铜制，铜合金机芯 ②测量范围：0-1.6MPa ③精度等级：1.6级 ④表盘直径：∅150mm ⑤压力接口：公制螺纹M14*1.5 | 个 | 6 | 54 |  | 0
142 | 螺旋钢管 | DN700 | 碳素钢 | 米 | 1 | 750 |  | 0
143 | 法兰盲板 | DN150 | 20#钢 | 块 | 10 | 85 |  | 0
144 |  | DN100 |  | 块 | 10 | 54 |  | 0
145 | 铸铁明杆法兰闸阀 | DN100 | ①球墨铸铁阀体，软密封阀瓣，明杆，凸面法兰； ②压力：PN≤1.6 MPa（常规供水）； ③适用温度：0℃-80℃（橡胶密封）。 | 个 | 1 | 240 |  | 0
146 |  | DN80 |  | 个 | 1 | 230 |  | 0
147 | 卡箍弯头 | DN114*90° | 球墨铸铁基体，铸造工艺，外表红色烤漆，沟槽连接 | 个 | 10 | 17 |  | 0
148 |  | DN150*90° |  | 个 | 10 | 40 |  | 0
149 | 管帽 | DN32 | PVC材质，封帽 | 个 | 200 | 0.54 |  | 0
150 | 大小头 | 63*40 | PVC材质，变径接头 | 个 | 100 | 2.21 |  | 0
151 |  | 250*200 |  | 个 | 4 | 60 |  | 0
152 | 内牙直 | DN90 | PVC材质，内牙直接头 | 个 | 20 | 9.5 |  | 0
153 |  | DN75 |  | 个 | 10 | 60 |  | 0
154 | 外牙直 | DN90 | PVC材质，外牙直接头 | 个 | 20 | 7.5 |  | 0
155 |  | DN50 |  | 个 | 100 | 1.7 |  | 0
156 | 给水管 | DN160 | PE材质，1.6mpa，6米一条 | 条 | 10 | 470 |  | 0
157 |  | DN200 | PE材质，1.0mpa，6米一条 | 条 | 8 | 500 |  | 0
158 |  | DN160 |  | 条 | 1 | 320 |  | 0
159 |  | DN110 |  | 条 | 1 | 150 |  | 0
160 |  | DN315 |  | 条 | 1 | 1250 |  | 0
161 |  | DN400 |  | 条 | 1 | 2020 |  | 0
162 | 冷水管 | DN20 | ①PP-R材质； ②承压1.25Mpa ； ③4米/条。 | 条 | 10 | 7.4 |  | 0
163 |  | DN25 |  | 条 | 10 | 10.7 |  | 0
164 |  | DN40 |  | 条 | 10 | 29 |  | 0
165 |  | DN50 |  | 条 | 10 | 44 |  | 0
166 |  | DN63 |  | 条 | 10 | 71 |  | 0
167 |  | DN75 |  | 条 | 1 | 105 |  | 0
168 | 供水管 | DN32 | ①PVC材质； ②承压1.6mpa，4米一条 | 条 | 700 | 13 |  | 0
169 |  | DN20 |  | 条 | 200 | 7.3 |  | 0
170 |  | DN200 | ①PVC材质； ②供水管承压1.0mpa，4米一条 | 条 | 1 | 319 |  | 0
171 |  | DN160 |  | 条 | 30 | 200 |  | 0
172 |  | DN110 |  | 条 | 80 | 94.1 |  | 0
173 |  | DN90 |  | 条 | 20 | 77.3 |  | 0
174 |  | DN75 |  | 条 | 10 | 54 |  | 0
175 |  | DN63 |  | 条 | 90 | 37 |  | 0
176 |  | DN50 |  | 条 | 90 | 24.5 |  | 0
177 |  | DN40 |  | 条 | 20 | 16.25 |  | 0
178 | 对接法兰盘 | DN200 | ①PE材质，对接法兰盘； ②承压1.0Mpa。 | 个 | 1 | 120 |  | 0
179 |  | DN160 |  | 个 | 30 | 72 |  | 0
180 |  | DN110 |  | 个 | 10 | 34 |  | 0
181 |  | DN200 | ①PE材质，对接法兰套； ②承压1.0Mpa。 | 个 | 1 | 165 |  | 0
182 |  | DN160 |  | 个 | 20 | 117 |  | 0
183 |  | DN110 |  | 个 | 10 | 64 |  | 0
184 | 对接弯头(90度） | DN200 | ①PE材质； ②承压1.0Mpa。 | 个 | 1 | 130 |  | 0
185 |  | DN160 |  | 个 | 20 | 78 |  | 0
186 |  | DN110 |  | 个 | 10 | 36 |  | 0
187 | 对接三通 | DN160 | ①PE材质；②承压1.0Mpa。 | 个 | 1 | 110 |  | 0
188 | 供水管件（三通） | DN200 | PVC材质，承压：1.6mpa | 个 | 1 | 132 |  | 0
189 |  | DN160 |  | 个 | 10 | 71 |  | 0
190 |  | DN110 |  | 个 | 8 | 26.4 |  | 0
191 |  | DN63 |  | 个 | 10 | 7 |  | 0
192 |  | DN50 |  | 个 | 60 | 1.6 |  | 0
193 |  | DN32 |  | 个 | 200 | 0.8 |  | 0
194 |  | DN20 |  | 个 | 10 | 0.6 |  | 0
195 |  | DN160*110 |  | 个 | 10 | 55 |  | 0
196 |  | DN110*63 |  | 个 | 10 | 17.5 |  | 0
197 |  | DN75*32 |  | 个 | 10 | 6.4 |  | 0
198 |  | DN63*32 |  | 个 | 10 | 4.3 |  | 0
199 |  | DN50*32 |  | 个 | 60 | 3.4 |  | 0
200 |  | DN63*50 |  | 个 | 10 | 5.65 |  | 0
201 | 橡胶垫圈 | DN160 | 丁腈橡胶材质 | 个 | 10 | 1.5 |  | 0
202 |  | DN110 |  | 个 | 10 | 1 |  | 0
203 | PP-R橡胶垫 | DN200 | 丁腈橡胶材质 | 个 | 10 | 2 |  | 0
204 | PE大小头 | DN200*160 | ①PE材质； ②承压1.0Mpa。 | 个 | 10 | 72 |  | 0
205 |  | DN160*110 |  | 个 | 10 | 43 |  | 0
206 | PVC大小头 | DN160*110 | PVC材质，变径接头 | 个 | 10 | 26 |  | 0
207 |  | DN110*90 |  | 个 | 10 | 10 |  | 0
208 |  | DN110*63 |  | 个 | 20 | 8.7 |  | 0
209 |  | DN75*63 |  | 个 | 430 | 4.08 |  | 0
210 |  | DN63*50 |  | 个 | 40 | 3 |  | 0
211 |  | DN63*32 |  | 个 | 40 | 2.35 |  | 0
212 |  | DN50*32 |  | 个 | 100 | 1.7 |  | 0
213 |  | DN40*32 |  | 个 | 40 | 1.425 |  | 0
214 |  | DN32*20 |  | 个 | 10 | 0.62 |  | 0
215 |  | DN32*25 |  | 个 | 10 | 0.62 |  | 0
216 | 弯头(90度) | DN20 | ①材质：PP-R； ②承压1.0Mpa | 个 | 10 | 0.51 |  | 0
217 |  | DN25 |  | 个 | 10 | 0.8 |  | 0
218 |  | DN40 |  | 个 | 10 | 2.9 |  | 0
219 |  | DN50 |  | 个 | 10 | 5.1 |  | 0
220 |  | DN63 |  | 个 | 10 | 9 |  | 0
221 |  | DN75 |  | 个 | 10 | 14.5 |  | 0
222 | 弯头(90度) | DN200 | PVC材质，承压：1.6mpa | 个 | 1 | 103 |  | 0
223 |  | DN160 |  | 个 | 10 | 55 |  | 0
224 |  | DN110 |  | 个 | 30 | 20 |  | 0
225 |  | DN90 |  | 个 | 10 | 11 |  | 0
226 |  | DN25 |  | 个 | 10 | 0.6 |  | 0
227 |  | DN75 |  | 个 | 300 | 8 |  | 0
228 | 弯头(45度) | DN200 | PVC材质，承压：1.6mpa | 个 | 10 | 79 |  | 0
229 |  | DN110 |  | 个 | 2 | 15.3 |  | 0
230 | 供水管件弯头（90度） | DN63 | PVC材质，承压：1.6mpa | 个 | 120 | 4.8 |  | 0
231 |  | DN50 |  | 个 | 100 | 3 |  | 0
232 |  | DN40 |  | 个 | 10 | 1.83 |  | 0
233 |  | DN32 |  | 个 | 2400 | 1.16 |  | 0
234 |  | DN20 |  | 个 | 10 | 0.46 |  | 0
235 | 铜直 | DN20 | ①材质：PP-R材质； ②承压1.0Mpa | 个 | 10 | 4.3 |  | 0
236 |  | DN25 |  | 个 | 10 | 6.2 |  | 0
237 |  | DN40 |  | 个 | 10 | 32 |  | 0
238 |  | DN50 |  | 个 | 10 | 40 |  | 0
239 |  | DN63 |  | 个 | 10 | 58 |  | 0
240 | PVC供水管件（铜直） | DN25 | PVC材质，铜内牙直接 | 个 | 10 | 2.7 |  | 0
241 |  | DN63 |  | 个 | 10 | 50 |  | 0
242 |  | DN32 |  | 个 | 200 | 4.5 |  | 0
243 |  | DN20 |  | 个 | 160 | 1.5 |  | 0
244 | PVC供水管件（直接） | DN63 | PVC材质，承压：1.6mpa | 个 | 200 | 2.8 |  | 0
245 |  | DN50 |  | 个 | 100 | 1.7 |  | 0
246 |  | DN40 |  | 个 | 10 | 1.05 |  | 0
247 |  | DN32 |  | 个 | 476 | 0.6 |  | 0
248 |  | DN20 |  | 个 | 200 | 0.37 |  | 0
249 | 直接 | DN200 | PVC材质，承压：1.6mpa | 个 | 10 | 57.5 |  | 0
250 |  | DN160 |  | 个 | 10 | 30.5 |  | 0
251 |  | DN110 |  | 个 | 100 | 11 |  | 0
252 |  | DN90 |  | 个 | 10 | 6.1 |  | 0
253 |  | DN75 |  | 个 | 10 | 4.15 |  | 0
254 |  | DN25 |  | 个 | 10 | 0.3 |  | 0
255 | 供水管件（内牙接） | DN110 | PVC材质，承压：1.6mpa | 个 | 10 | 13.5 |  | 0
256 |  | DN90 |  | 个 | 10 | 9.88 |  | 0
257 |  | DN75 |  | 个 | 10 | 6 |  | 0
258 |  | DN63 |  | 个 | 20 | 3.8 |  | 0
259 |  | DN50 |  | 个 | 60 | 2.35 |  | 0
260 | 活法兰 | DN160 | PVC材质，承压：1.6mpa | 个 | 20 | 59 |  | 0
261 |  | DN110 |  | 个 | 88 | 34 |  | 0
262 |  | DN90 |  | 个 | 10 | 23 |  | 0
263 |  | DN63 |  | 个 | 40 | 12.3 |  | 0
264 | 供水管件（外牙接） | DN63 | PVC材质，承压：1.6mpa | 个 | 60 | 2.88 |  | 0
265 |  | DN50 |  | 个 | 10 | 1.8 |  | 0
266 |  | DN40 |  | 个 | 10 | 1.2 |  | 0
267 |  | DN32 |  | 个 | 60 | 0.75 |  | 0
268 |  | DN20 |  | 个 | 40 | 0.3 |  | 0
269 |  | DN110 |  | 个 | 10 | 11.8 |  | 0
270 |  | DN90 |  | 个 | 10 | 7.2 |  | 0
271 |  | DN75 |  | 个 | 10 | 5 |  | 0
272 | 供水管件（管帽） | DN63 | PVC材质，承压：1.6mpa | 个 | 10 | 2.5 |  | 0
273 |  | DN50 |  | 个 | 10 | 1.5 |  | 0
274 |  | DN32 |  | 个 | 10 | 0.5 |  | 0
275 |  | DN25 |  | 个 | 10 | 0.3 |  | 0
276 |  | DN20 |  | 个 | 10 | 0.19 |  | 0
277 |  | DN200 |  | 个 | 10 | 46.8 |  | 0
278 |  | DN110 |  | 个 | 10 | 9.8 |  | 0
279 | 供水管件（球阀） | DN63 | PVC材质，承压：1.6mpa | 个 | 10 | 16.5 |  | 0
280 |  | DN50 |  | 个 | 10 | 10.79 |  | 0
281 |  | DN20 |  | 个 | 100 | 2.3 |  | 0
282 |  | DN32 |  | 个 | 140 | 5.3 |  | 0
283 |  | DN25 |  | 个 | 40 | 3.31 |  | 0
284 |  | DN75 |  | 个 | 11 | 36.05 |  | 0
285 | 供水管件（活接） | DN50 | PVC材质，承压：1.6mpa | 个 | 20 | 7.1 |  | 0
286 |  | DN32 |  | 个 | 40 | 3.8076 |  | 0
287 | 供水管件（铜弯） | DN32 | PVC材质，承压：1.6mpa | 个 | 200 | 5.1 |  | 0
288 | 供水管件（铜弯） | DN25 | PVC材质，承压：1.6mpa | 个 | 10 | 3.05 |  | 0
289 |  | DN20 |  | 个 | 10 | 1.88 |  | 0
290 | 供水管件（补心） | DN32*25 | PVC材质，承压：1.6mpa | 个 | 10 | 0.33 |  | 0
291 | 活套法兰 | DN200 | PVC材质，承压：1.6mpa | 个 | 10 | 93.2 |  | 0
292 |  | DN75 |  | 个 | 410 | 18.1 |  | 0
293 | 胶垫 | DN75 | 丁腈橡胶材质 | 片 | 220 | 1.5 |  | 0
294 | 生料带 | 20米/卷 | PTFE材质，宽度1cm，颜色：白 | 卷 | 2200 | 0.8 |  | 0
295 | 胶水 | 500ml/瓶 | 成分为：PVC树脂、二氯乙烷、过氧乙烯 | 瓶 | 600 | 11.5 |  | 0
296 | 铜20螺口闸阀 | DN20 | ①黄铜材质基体，铸铁红色手轮 ②1.6Mpa | 个 | 10 | 18 |  | 0
297 |  | DN15 |  | 个 | 60 | 16 |  | 0
298 | 玻璃水（泡花碱） | 50斤/桶 | 50斤/桶 | 桶 | 1 | 210 |  | 0
299 | 不锈钢消防柜（水表箱） | 80x60x40 | 材质：304，单开门式，厚度≥1.0cm | 个 | 2 | 600 |  | 0
300 | 镀锌堵头 | 15 | ①材质：碳钢 + 镀锌②压力：PN16 | 个 | 60 | 7.62 |  | 0
301 | PE对接法兰头 | 160 | ①材质：PE ②压力等级：PN16 ③连接方式：热熔对接 ④配套：含法兰盘、螺栓、垫片 ⑤要求：无裂纹、无气泡，焊接密封可靠，符合国标给水用 PE 管件标准 | 个 | 20 | 22.8 |  | 0
302 | 开边抢修器 | 100*63 | ①材质：球墨铸铁 ②压力等级：PN16 | 个 | 2 | 176.7 |  | 0
303 | PPR活接 | 63 | ①材质：PPR + 铜芯 ②压力等级：PN16 ③连接：热熔 + 丝扣 | 个 | 4 | 39.9 |  | 0
304 | PVC给水管件 | 200x110三通 | ①材质：PVC | 个 | 10 | 102.6 |  | 0
305 | 油漆 | 白色14L/桶 | ①高闪点调合涂料，适用于机械设备、钢结构、工业设备或木质构件的表面防腐、防锈及装饰 | 桶 | 90 | 75 |  | 0
306 | 光油 | 10KG | ①类型：工业防腐专用漆（适用于桥梁扶手等户外钢结构） ②执行标准：GB/T 25251-2010 | 桶 | 10 | 195 |  | 0
307 | 小滚筒 |  | 40cm左右总长，材质金属把手+海绵滚桶头， | 个 | 40 | 6 |  | 0
308 | 滚筒头 |  | 4×10cm，材质海绵, | 个 | 260 | 3 |  | 0
309 | 松节水 | 12L | 符合 GB/T 12901-2006《脂松节油》等标准 | 桶 | 30 | 45 |  | 0
310 | 天那水 | 12L | 涂料用，GB 18581，型号：普通快干型（通用款） | 桶 | 34 | 45 |  | 0
311 | 胶水桶 | 10L | 材质：橡胶 | 个 | 30 | 5 |  | 0
312 | PVC直通 | 50 | ①材质：PVC,执行标准：GB/T 10002.1 | 个 | 100 | 1.4796 |  | 0
313 | PVC铜弯头 | 32 | ①材质：PVC-U 给水用，铜嵌件为黄铜 | 个 | 500 | 2.451 |  | 0
314 | 焊条 | 3.2/20kg | 碳钢焊条，直径3.2mm，20kg/箱 | 箱 | 10 | 110 |  | 0
315 | PPR直接 | 75 | ①材质：PPR,执行标准：GB/T 18742 | 个 | 20 | 6.2 |  | 0
316 |  | 63 |  | 个 | 20 | 4.3 |  | 0
317 |  | 50 |  | 个 | 20 | 2.7 |  | 0
318 |  | 40 |  | 个 | 20 | 2.1 |  | 0
319 |  | 25 |  | 个 | 20 | 0.99 |  | 0
320 |  | 20 |  | 个 | 20 | 0.8 |  | 0
321 | 排水管白色 | PVC110 | PVC材质，4米长，符合国家现行标准 | 个 | 10 | 150 |  | 0
322 |  | PVC160 |  | 个 | 10 | 65 |  | 0
323 |  | PVC200 |  | 个 | 4 | 235 |  | 0
324 | 控制水位浮标 |  | 额定电压:AC220V/380V，最大电流:15/8A，频率:50-60Hz，最高使用温度:70°C，防护等级:IP68 | 个 | 4 | 24.86 |  | 0
325 | 消防软管 | 65-25米 | DN65,长度25m，符合标准：满足国家现行消防产品标准 | 个 | 2 | 89 |  | 0
326 | 马鞍三通 | DN100 | 球墨铸铁材质，外表烤漆，类似马鞍卡抱在管上 | 个 | 4 | 228.2 |  | 0
不含税合计（元） | [7 empty] | 0
开具增值税专票，税率 | [7 empty] | 0%
税金（元） | [7 empty] | 0
含税总价（元） | [7 empty] | 0
备注： 1.报价单中“暂估数量”仅供参考，最终以实际执行数量为准； 2.所报单价为综合单价（含人工费、运输费等相关费用，此综合单价为最终结算单价，不再增加其他任何费用）； 3.供应商针对本项目报价单的每一项货物进行报价，不得漏项缺项，并且每一项所报“不含税单价”均不能超过该项对应的单价控制价，漏项缺项或超出响应单价控制价的，按否决响应资格处理； 4.报价可保留两位小数.